## 筑友问题
序号 | 问题 | 选项 |  |  |  | 答案
1 | 在筑友APP的哪一个模块中可以添加好友？ | A、知识 | B、项目 | C、对话 | D、看点 | C
2 | 筑友通讯录中不包含哪一项内容？ | A、添加好友 | B、好友验证 | C、我的收藏 | D、工作群聊 | C
3 | 以下哪一个功能会在对话模块中出现？ | A、筑友小秘书 | B、搜索规范 | C、资讯浏览 | D、意见反馈 | A
4 | 在筑友APP的哪一个模块中可以搜索规范工艺？ | A、知识 | B、项目 | C、对话 | D、看点 | A
5 | 知识模块中的规范工艺有多少种分类？ | A、10种 | B、14种 | C、20种 | D、8种 | B
6 | 在筑友APP的哪一个模块中可以创建任务？ | A、知识 | B、项目 | C、对话 | D、看点 | B
7 | 以下内容中哪一项会在项目模块中出现？ | A、帮助文档 | B、规范工艺 | C、行业资讯 | D、云文件 | D
8 | 想要了解行业资讯，可以在哪一个模块中进行查看？ | A、知识 | B、项目 | C、对话 | D、看点 | D
9 | “推荐筑友”功能位于哪一个页面中？ | A、看点 | B、项目 | C、我的 | D、看点 | C
10 | “我的信息”页面不包含以下哪一项内容？ | A、头像 | B、昵称 | C、工作岗位 | D、积分 | D

## 行业问题
序号 | 问题 | 选项 |  |  |  | 答案
1 | 常温下水泥砂浆必须在拌后（ ）内使用完毕。 | A、2h | B、3h | C、4h | D、12h | B
2 | 对填土压实质量影响最大的因素是（ ）。 | A、可松性 | B、干密度 | C、含水率 | D、渗透性 | C
3 | 卷材防水屋面卷材满贴时，短边要搭接（ ）。 | A、5cm | B、7cm | C、10cm | D、15cm | C
4 | 有抗震要求的结构，其箍筋弯钩平直部分长度至少应为（ ） | A、3d | B、5d | C、6d | D、10d | D
5 | 对于有抗渗要求的砼养护时间不应少于（ ） | A、3天 | B、7天 | C、14天 | D、28天 | C
6 | 钢筋混凝土结构施工时，施工缝宜留在结构受（ ）较小且便于施工的部位。 | A、压力 | B、剪力 | C、拉力 | D、应力 | B
7 | 工程项目最有效的科学组织方法是（ ） | A、平行施工 | B、顺序施工 | C、流水施工 | D、依次施工 | C
8 | 一跨度为7、4ｍ的钢筋砼梁，拆底模时砼强度应达到其设计强度标准值的（ ）。 | A、50% | B、75% | C、85% | D、100% | B
9 | 房屋建筑工程施工总承包企业资质分为（ ）个等级。 | A、5个 | B、4个 | C、3个 | D、2个 | B
10 | 普通混凝土的浇水养护时间不得少于（ ）。 | A、7d | B、14d | C、21d | D、28d | A
11 | 混凝土浇筑分层厚度，一般为（ ）。 | A、300-500mm | B、30-50mm | C、100-300mm | D、50-100mm | A
12 | （ ）是影响施工项目质量的第一个重要因素。 | A、人 | B、材料 | C、机械设备 | D、工艺方法 | A
13 | 在钢筋混凝土结构施工中，常指的光圆钢筋类型的代号为（ ）。 | A、HRB335级 | B、HPB235级 | C、HRB400级 | D、RRB400级 | B
14 | 当在使用中对水泥质量有怀疑或水泥出厂超过（ ）个月时，应复查试验，并按其结果使用。 | A、1个月 | B、2个月 | C、3个月 | D、4个月 | C
15 | 质量控制应贯彻（ ）的方针。 | A、预防为主 | B、全面质量管理 | C、以人为本 | D、科技创新 | A
16 | 施工质量计划应由（ ）编制。 | A、施工承包企业 | B、项目建设单位 | C、施工监理企业 | D、施工设计企业 | A
17 | 单位工程质量验收应由（ ）单位组织。 | A、监理 | B、施工 | C、设计 | D、建设 | D
18 | 质量竣工验收指的是（ ）验收。 | A、分项工程 | B、分部分项工程 | C、分部工程 | D、单位工程 | D
19 | 现场质量检查的方法有目测法、实测法和（ ）三种。 | A、分析法 | B、比较法 | C、计算法 | D、试验法 | D
20 | 现场质量实测检查常用的手段有（ ）。 | A、靠、吊、敲、照 | B、靠、量、套、敲 | C、靠、吊、量、套 | D、靠、吊、量、照 | C
21 | 在网络计划中，若某项工作的总时差最小，则该工作（ ）。 | A、必不为关键工作 | B、必为关键工作 | C、可能为关键工作 | D、必为虚工作 | B
22 | 成本目标责任制是以（ ）为责任中心。 | A、工长 | B、施工员 | C、预算员 | D、项目经理 | D
23 | 工程建设可行性研究是在（ ）阶段进行的。 | A、规划 | B、设计 | C、施工 |  | A
24 | 要缩短总工期，只有压缩（ ）的时间。 | A、关键项目 | B、非关键项目 | C、虚项目 |  | A
25 | 关键项目的总时差为（ ）。 | A、0 | B、非0 | C、可为0或非0 |  | A
26 | 下列属于建设项目进度控制措施的是( )。 | A、法律措施 | B、管理措施 | C、安全措施 | D、工程措施 | B
27 | PDCA循环管理模式中的C表示( )。 | A、计划 | B、实施 | C、处置 | D、检查 | D
28 | 工程设计的修改由( )负责。 | A、建筑施工企业 | B、原设计单位 | C、发包方 | D、建设行政主管部门 | B
29 | ( )就分包工程对建设单位承担连带责任。 | A、总承包单位 | B、分包单位 | C、施工单位 | D、总承包单位和分包单位 | A
30 | 未经( )签字建设单位不拨付工程款不进行竣工验收。 | A、总监理工程师 | B、监理工程师 | C、总工程师 | D、工程师 | A
31 | 在建筑工程施工中常采用（ ）作为角度测量的工具。 | A、水准仪 | B、经纬仪 | C、钢卷尺 | D、测距仪 | B
32 | 建筑物的高程测量一般使用（ ） | A、水准仪 | B、经纬仪 | C、钢卷尺 | D、测距仪 | A
33 | 冬期施工抹灰砂浆应要采取的保温措施，涂抹时砂浆的温度不宜低于（ ） | A、4℃ | B、5℃ | C、6℃ | D、10℃ | B
34 | 厕浴间和有防水要求的建筑地面必须设置（ ）层。 | A、找平 | B、防水隔离 | C、隔气 | D、保温 | B
35 | 钢筋砼梁正截面承载能力按最小配筋率时钢筋的代换原则是： | A、等面积 | B、等根数 | C、等温度 | D、等刚度 | A
36 | 《房屋建筑制图统一标准》（GB/T50001—2001）规定图标在图框内的位置是： | A、左上角 | B、左下角 | C、右上角 | D、右下角 | D
37 | 建筑工程的施工图纸按工种分为三类，下列哪项应除外： | A、建筑施工图 | B、装修施工图 | C、 结构施工图 | D、设备施工图 | B
38 | 能反映建筑物内部垂直方向的高度、构造层次、结构形式的是： | A、总平面图 | B、建筑平面图 | C、建筑剖面图 | D、建筑立面图 | C
39 | 纪念性建筑的设计使用年限是： | A、 25年 | B、50年 | C、100年 | D、150年 | C
40 | 建筑物六个基本组成部分中，不承重的是： | A、 基础 | B、楼梯 | C、屋顶 | D、门窗 | D
41 | 在构造上，基础必须断开的是： | A、 施工缝 | B、伸缩缝 | C、沉降缝 | D、防震缝 | C
42 | 防水混凝土养护时间不得少于（ ）。 | A、 7d | B、14d | C、 21d | D、 28d | B
43 | 冷拉后的HPB235钢筋不得用作（ ）。 | A、梁的箍筋 | B、预应力钢筋 | C、构件吊环 | D、柱的主筋 | C
44 | 对于重要结构、有抗震要求的结构，箍筋弯钩形式应按（ ）方式加工。 | A、135°/135° | B、90°/180° | C、90°/90° | D、均可 | A
45 | 一般所说的混凝土强度是指（ ）。 | A、抗压强度 | B、抗折强度 | C、抗剪强度 | D、抗拉强度 | A
46 | 预应力提高了结构（构件）的（ ）。 | A、强度 | B、刚度 | C、抗裂度 | D、抗冻性 | C
47 | 砌体施工中拉结筋间距沿墙高不应超过（ ）mm。 | A、200 | B、300 | C、400 | D、500 | D
48 | 施工规范规定，梁跨度大于或等于（ ）以上时，底模板应起拱。 | A、2m | B、4m | C、6m | D、8m | B
49 | 浇筑有主次梁的肋形楼板时，混凝土施工缝宜留在（ ）。 | A、主梁跨中1/3的范围内 | B、主梁边跨1/3的范围内 | C、次梁跨中1/3的范围内 | D、次梁边跨1/3的范围内 | C
50 | 现浇混凝土悬臂构件拆模强度须达到设计强度标准值的（ ）。 | A、50% | B、75% | C、85% | D、100% | D
51 | 当钢筋的品种、级别或规格需作变更时，应办理（ ）。 | A、监理认可手续 | B、设计变更文件 | C、施工员签证 | D、甲方认可签证 | B
52 | 钢筋混凝土结构、预应力混凝土结构中，严禁使用含（ ）的水泥。 | A、矿渣 | B、火山灰 | C、粉煤灰 | D、氯化物 | D
53 | 住宅的外窗窗台距楼面、地面的净高低于（ ）m时，应有防护设施。 | A、0.90 | B、0.80 | C、0.70 | D、0.60 | A
54 | 现浇板养护期间，混凝土强度大于（ ）后，方可后续施工。 | A、1.2MPA | B、1.3MPA | C、1.4MPA | D、1.5MPA | A
55 | 卫生间防水施工结束后,应做（ ）小时蓄水试验。 | A、4 | B、6 | C、12 | D、24 | D
56 | 后张法中预应力筋承受的张拉力是通过（ ）传递给混凝土构件的。 | A、粘结力 | B、摩擦力 | C、压力 | D、锚具 | D
57 | 基坑验槽的重点不应选在（ ）。 | A、桩基础 | B、墙角处 | C、承重墙下 | D、非承重墙下 | D
58 | 超筋梁与少筋梁的破坏是没有预兆的（ ）。 | A、弹性破坏 | B、冲击破坏 | C、脆性破坏 | D、弹塑性破坏 | C
59 | 钢筋与混凝土能够共同工作主要依靠它们之间的（ ）。 | A、粘结强度 | B、抗压强度 | C、抗拉强度 | D、抗剪切强度 | A
60 | 砖的强度等级用（ ）表示。 | A、C | B、M | C、MU | D、Q | C
61 | 涉及结构安全的试块、试件以及有关材料应按规定进行( )检测。 | A、安全取样 | B、安全总体 | C、见证取样 | D、见证总体 | C
62 | 对涉及结构安全和使用功能的重要分部工程应进行( )。 | A、全体检测 | B、总体检测 | C、部分检测 | D、抽样检测 | D
63 | 后浇带的保留时间应根据设计确定，若设计无要求时，一般至少保留（ ）以上。 | A、7d | B、14d | C、28d | D、60d | D
64 | 常用水泥的技术要求不包括（ ）。 | A、细度 | B、耐久性 | C、体积安定性 | D、强度等级 | B
65 | 施工时所用的小砌块的产品龄期不应小于（ ）d。 | A、15 | B、28 | C、30 | D、42 | B
66 | 钢筋冷拉的作用是（ ）。 | A、提高屈服点 | B、使钢筋增长 | C、为了产生预应力 | D、为了调直 | A
67 | 模板及其支架应具有足够的承载力、刚度和（ ）。 | A、强度 | B、厚度 | C、平衡性 | D、稳定性 | D
68 | 对外墙（窗）进行淋水试验，每次持续时间应不少于（ ）。 | A、10min | B、15min | C、20min | D、30min | C
69 | 施工单位对因建设工程施工可能造成损害的毗邻建筑物、构筑物和地下管线等，采取（ ） | A、防范措施 | B、安全保护措施 | C、专项防护措施 | D、隔离措施 | C
70 | （ ）是建筑施工企业所有安全规章制度的核心。 | A、安全检查制度 | B、安全技术交底制度 | C、安全教育制度 | D、安全生产责任制度 | D
71 | （ ）对建设工程项目的安全施工负责。 | A、专职安全管理人员 | B、工程项目技术负责人 | C、项目负责人 | D、施工单位负责人 | C
72 | （ ）是组织工程施工的纲领性文件，是保证安全生产的基础。 | A、安全技术交底 | B、施工组织设计 | C、安全操作规程 | D、企业规章制度 | B
73 | 按照建设部的有关规定，开挖深度超过（ ）的基坑、槽的土方开挖工程应当编制专项施工方案。 | A、3m（含3m） | B、5m | C、5m（含5m） | D、8 m | C
74 | 施工单位在编制施工组织设计时，应当根据建筑工程的特点制定相应的（ ）。 | A、安全防护设施 | B、安全技术措施 | C、安全技术制度 | D、质量技术制度 | B
75 | 夜间施工，是指（ ）期间的施工。 | A、10时至次日6时 | B、22时至次日6时 | C、晚22时至次日5时 | D、晚9时至次日6时 | B
76 | 吊运大块或整体模板时，竖向吊运不少于（ ）吊点。 | A、1个 | B、2个 | C、4个 | D、6个 | B
77 | 水平吊运整体模板不少于（ ）吊点。 | A、1个 | B、2个 | C、4个 | D、6个 | C
78 | 基坑（槽）上口堆放模板为（ ）以外。 | A、2m | B、1m | C、2.5m | D、0.8m | B
79 | 在起重作业中广泛用于吊索、构件或吊环之间的连接的栓连工具是（ ）。 | A、链条 | B、卡环 | C、绳夹 | D、钢丝绳 | B
80 | 建筑拆除工程的施工方法有人工拆除、机械拆除、（ ）三种。 | A、人力拆除 | B、工具拆除 | C、爆炸拆除 | D、爆破拆除 | D
81 | 拆除工程的建设单位与施工单位在签订施工合同时，应签订（ ）协议，明确双方的安全管理责任。 | A、质量 | B、安全生产管理 | C、资金拨付 | D、施工进度 | B
82 | 拆除施工严禁（ ）作业。水平作业时，各工位间应有一定的安全距离。 | A、高处 | B、混合 | C、立体交叉 | D、多工种 | C
83 | 拆除作业人员必须配备相应的（ ）用品，并正确使用。 | A、防毒 | B、安全 | C、防护 | D、个人劳动保护 | D
84 | 挖掘机作业时（ ）不得在铲斗回转半径范围内停留。 | A、任何人 | B、非工作人员 | C、工程技术人员 | D、围观群众 | A
85 | 振动器操作人员应掌握一般安全用电知识，作业时应穿绝缘鞋、戴（ ）。 | A、绝缘手套 | B、帆布手套 | C、防护目镜 | D、线手套 | A
86 | 木工机械应安装（ ）开关。 | A、按扭 | B、倒顺 | C、闸刀 | D、负荷 | A
87 | 圆盘锯在木料接近尾端时，操作者应（ ）。 | A、上手推料 | B、下手拉料 | C、上下手同时进行 | D、上下手不动 | B
88 | 下列对起重力矩限制器主要作用的叙述哪个是正确的？（ ） | A、限制塔机回转半径 | B、防止塔机超载 | C、限制塔机起升速度 | D、防止塔机出轨 | B
89 | 安全技术交底应（ ） | A、全面、针对性 | B、编写一份存档即可 | C、可不填写时间 |  | A
90 | 起升钢丝绳在放出最大工作长度后，卷筒上的钢丝绳至少保留几圈？（ ） | A、1圈 | B、2圈 | C、3圈 | D、5圈 | C
91 | 在脚手架主节点处必须设置一根（ ），用直角扣件扣紧，且严禁拆除。 | A、纵向水平杆 | B、连墙件 | C、竖向水平杆 | D、横向水平杆 | D
92 | 连墙件设置应靠近主节点，偏离主节点的距离不应大于（ ）。 | A、300mm | B、350mm | C、400mm | D、450mm | A
93 | 塔吊安装方案应由（ ）单位编写。 | A、施工单位 | B、产权单位 | C、租赁单位 | D、有资质安装单位 | D
94 | 脚手架的人行斜道和运料斜道应设防滑条，其间距为：（ ） | A、250~300mm | B、350~400mm | C、400~450mm | D、450~500mm | A
95 | 遇有（ ）以上强风、浓雾等恶劣气候，不得进行露天攀登与悬空高处作业。 | A、5级 | B、6级 | C、7级 | D、8级 | B
96 | 高度超过（ ）的层次上的交叉作业，凡人员进出的通道口应设双层安全防护棚。 | A、18m | B、20m | C、24m | D、28m | C
97 | 悬挑式钢平台的搁支点与上部拉结点，必须位于（ ）上。 | A、脚手架 | B、建筑物 | C、钢模板支撑 | D、桩式地锚 | B
98 | 支模、粉刷、砌墙等各工种进行上下立体交叉作业时，不得在（ ）方向上操作。 | A、同一垂直 | B、同一横面 | C、垂直半径外 | D、不同垂直 | A
99 | 雨天和雪天进行高处作业时，必须采取可靠的防滑、防寒和（ ）措施。 | A、防霜 | B、防水 | C、防雾 | D、防冻 | D
100 | 坡度大于1：2.2的屋面，防护栏杆应设置多高？（ ） | A、1 m | B、1.2 m | C、1.3 m | D、1.5 m | D
101 | 电梯井口必须设定型化防护门；电梯井内应每隔两层并最多隔（ ）设一道安全网。 | A、8m | B、9m | C、10m | D、12m | C
102 | 边长超过（ ）的洞口，四周设防护栏杆，洞口下张设安全平网。 | A、130cm | B、150cm | C、180cm | D、200cm | B
103 | 脚手架搭设方案应由（ ）编写 | A、架子工 | B、安全员 | C、现场技术负责人 |  | C
104 | 安装管道时必须有已完结构或（ ）为立足点，严禁在安装中的管道上站立和行走。 | A、脚手架 | B、模板 | C、折梯 | D、操作平台 | D
105 | 各种垂直运输接料平台除两侧设防护栏杆外，平台口还应设置（ ）或活动防护栏杆。 | A、安全围栏 | B、安全门 | C、安全立网 | D、竹笆 | B
106 | 上下梯子时，必须（ ）梯子，且不得手持器物。 | A、背面 | B、左侧向 | C、右侧向 | D、面向 | D
107 | 施工现场用电工程中，PE线上每处重复接地的接地电阻值不应大于（ ）。 | A、4Ω | B、10Ω | C、15Ω | D、30Ω | B
108 | 施焊完成或下班时必须拉闸断电，要留有充分时间观察，确认（ ）后，方可离去。 | A、周围无易爆物 | B、周围无易燃物 | C、已熄灭 | D、无复燃的危险 | C
109 | 在建工程（含脚手架）周边与10kV外电架空线路边线之间的最小安全操作距离应是（ ）。 | A、4m | B、6m | C、8m | D、10m | B
110 | 间接接触触电的主要保护措施是在配电装置中设置（ ）。 | A、隔离开关 | B、漏电保护器 | C、断路器 | D、熔断器 | B
111 | 电焊时严禁借用金属管道、金属脚手架、结构钢筋等金属物搭接代替（ ）使用。 | A、导线 | B、相线 | C、零线 | D、地线 | D
112 | 易燃物品露天仓库四周内应有不小于（ ）米的平坦空地作为消防通道。 | A、2 | B、4 | C、6 | D、8 | C
113 | 施工现场动火证由（ ）审批 | A、公司安全科 | B、项目技术负责人 | C、项目负责人 | D、安全员 | D
114 | 《建筑施工企业安全生产许可证管理规定》规定，国家对建筑施工企业实行（ ）制度。 | A、安全生产资格 | B、安全生产许可 | C、建筑业企业资质 | D、施工许可 | B
115 | （ ）对建设工程项目的安全施工负责。 | A、专职安全管理人员 | B、工程项目技术负责人 | C、项目负责人 | D、施工单位负责人 | C
116 | 《建设工程安全生产管理条例》规定，（ ）负责对安全生产进行现场监督检查。 | A、专职安全生产管理人员 | B、工程项目技术人员 | C、工程项目施工员 | D、项目负责人 | A
117 | 施工现场从事危险作业人员的意外伤害保险费由( )支付。 | A、建设单位 | B、施工单位 | C、分包单位 | D、个人 | B
118 | 在起重作业中，（ ）斜拉、斜吊和起吊地下埋设或凝结在地面上的重物。 | A、允许 | B、禁止 | C、应设专人监控 | D、采取措施后可以 | B
119 | 拆除工程必须制定生产安全事故应急救援预案，成立（ ），并应配备抢险救援器材。 | A、安全部门 | B、抢救队伍 | C、抢险队伍 | D、组织机构 | D
120 | 塔式起重机的拆装作业必须在（ ）进行。 | A、温暖季节 | B、白天 | C、晴天 | D、良好照明条件的夜间 | B
121 | 高处作业的安全技术措施及其所需料具，必须列入工程的（ ） | A、预决算 | B、施工组织设计 | C、概算 | D、安全技术交底 | B
122 | 建筑施工进行高处作业之前，应进行安全防护设施的（ ）和验收。 | A、分部检查 | B、局部检查 | C、总体检查 | D、逐项检查 | B
123 | 施工现场用电工程的基本供配电系统应按（ ）设置。 | A、一级 | B、二级 | C、三级 | D、四级 | C
124 | 施工现场临时用电设置的依据是（ ）。 | A、项目经理的要求 | B、施工现场的规定 | C、用电人员的要求 | D、施工用电组织设计 | D
125 | 混凝土搅拌工接触到的主要职业危害为（ ）。 | A、水泥尘 | B、辐射 | C、黄泥沙尘 | D、噪声 | A
126 | 消防安全必须贯彻（ ）的方针。 | A、安全第一，预防为主 | B、群防群制 | C、谁主管谁负责 | D、预防为主，防消结合 | D
127 | 当连续5天日平均气温低于（ ），一般来讲即进入冬期施工阶段。 | A、5℃ | B、-5℃ | C、-8℃ | D、0℃ | A
128 | 按照规定，开挖深度超过（ ）的基坑，槽的土方开挖工程应当编制专项施工方案。 | A、3米（含3米） | B、5米 | C、5米（含5米） | D、8米 | C
129 | （ ）将“安全第一、预防为主”规定为我国安全生产管理的基本方针。 | A、劳动法 | B、安全生产法 | C、产品质量法 | D、刑法 | B
130 | 建筑的公共疏散门应为（ ）。 | A、防火门 | B、侧拉门 | C、吊门 | D、转门 | A